## Worksheet 1
Gas | M | ρ | Su | μr | ℓr | dp,m∗ | Min. mass | Max. mass
| (g mol−1) | (Kg m−3) | (K) | (10−6 N s m−2) | (nm) | (nm) | (10−2 fg) | (10−2 fg)
CO2 | 44.01 | 1.842 | 220.5 | 14.673 | 43.2 | 53.3–1316.9 | 8.3 | 1.3
Air | 28.966 | 1.205 | 110.4 | 18.203 | 66.5 | 47.5–1448.8 | 5.9 | 1.7
O2 | 32 | 1.331 | 116.8 | 20.229 | 69.1 | 51.8–1524.8 | 7.6 | 1.9
Ar | 39.948 | 1.661 | 141.4 | 22.292 | 69.4 | 56.4–1608.3 | 9.9 | 2.3
H2 | 2.016 | 0.09 | 66.7 | 8.799 | 123 | 13.6–921.3 | 0.14 | 0.43
He | 4.003 | 0.166 | 73.8 | 19.571 | 192 | 19.5–1365.0 | 0.41 | 1.4