## Worksheet 1
Instrument | IMR | Tubing | Gas flow | Inner | Tubing | Tubing | Tubing supplier
| H2O |  | rate | diameter | RH | length
| (molec.cm-3) |  | (L min−1) | (cm) | (%) | (m)
CU (Jimenez) I-CIMS | ∼4×1013 | FEP | 4 | 0.476 | 0 | 0.62 | Saint-Gobain
CU (Ziemann) I-CIMS | 2×1016 | PFA | 4.2 | 0.476 | 47 | 1.8 | McMaster-Carr
|  | Stainless steel | 4.2 | 0.476 | 47 | 1 | McMaster-Carr
UW I-CIMS | ∼1–2×1016 | Conductive PFA | 2.6 | 0.476 | 0 | 1.5 | Fluorostore
|  | Silonite | 2.6 | 0.533 | 0 | 1.8 | Entech Instruments Inc.
|  | Nafion | 2.6 | 0.178 | 0 | 0.6 | Perma Pure
NOAA TD-CIMS | weta | PFA | 2.7 | 0.476 | 20–50 | ∼1 | Saint-Gobain
NOAA NI-PT-CIMS | ∼2×1015 | PFA | 0.59 | 0.159 | 20–50 | 2 | Saint-Gobain